## 招标要约价
主材采购招标要约价
项目名称：九龙湖生态停车场建设项目-主材采购
序号 | 材料名称 | 规格型号 | 单位 | 数量 | 含税单价 （元） | 税率 | 总价 （元） | 备注
1 | 花岗岩路缘石 | 600*150*250mm，芝麻白烧面花岗岩 | m | 2421.95 | 58 | 13% | 140473.1 | 车位改造部分
2 | 花岗岩立缘石 | 600*150*300mm，烧面芝麻白花岗岩 | m | 24.81 | 60 | 13% | 1488.6 | 车位改造部分
3 | 成品橡胶减速带 | 1000*350*50mm | m | 44.44 | 63 | 13% | 2799.72 | 车位改造部分
4 | 太阳能庭院灯 | 白光LED灯、 H3.5m，220V、40W | 套 | 25 | 1000 | 13% | 25000 | 路灯工程
5 | 警示反光柱 | 直径60mm,高度680mm | 个 | 56 | 70 | 13% | 3920 | 车位改造部分
6 | 成品橡胶车档更换 |  | 个 | 1216 | 30 | 13% | 36480 | 车位改造部分成品橡胶车档更换，含拆除、安装
7 | 镀锌钢管 | DN110 | m | 23.7 | 50 | 13% | 1185 | 现状破损排水沟修复部分
8 | 镀锌钢管 | SC50 | m | 238.96 | 22 | 13% | 5257.12 | 道闸系统部分
9 | 电力电缆 | ZR-YJV5*10 | m | 30.3 | 35 | 13% | 1060.5 | 道闸系统部分
10 | 电线 | ZR-BYJ 3*6 | m | 636.3 | 10 | 13% | 6363 | 道闸系统部分
11 | HDPE高密度聚乙烯加强型绿色植草格 | 500*500mm,H50mm | m2 | 1041.87 | 30 | 13% | 31256.1 | 车位改造部分
12 | 碎石 | 综合、级配碎石 | m3 | 934.41 | 140 | 3% | 130817.4 | 现状破损路面修复碎石垫层及车位改造立缘石垫层
13 | 预拌混凝土 | C25，1-3碎石，非泵送 | m3 | 841.89 | 390 | 3% | 328337.1 | 现状破损路面修复、车位路缘石垫层、混凝土路面
14 | 香樟 | 规格：胸径=12cm，H≥450cm，P≥320cm，全冠苗,造型优美 | 株 | 154 | 930 | 9% | 143220 | 绿化苗木部分，包干价（含栽植、一年养护、草绳绕树、三脚桩等全部费用）
15 | 狗牙根草籽 | 草籽15克每平方米,均匀撒播,平整、高度一致、色泽均匀,纯度好无杂草 | m2 | 5812 | 10.5 | 9% | 61026 | 绿化苗木部分，包干价，（含撒播、一年养护等全部费用）
16 | 台湾青草皮 | 满铺，台湾青满铺,平整、高度一致、色泽均匀,纯度好无杂草 | m2 | 2792 | 21 | 9% | 58632 | 绿化苗木部分，包干价，（含铺植、一年养护等全部费用）
总价（元）： | [6 empty] | 977315.64
备注：1、以上含税单价均包括运、装卸到场费用； 2、招标数量为按设计图纸理论计量，结算按实调整； 3、暂估价材料结算据实调整。